## IEEE 39 RTS
GENERACION | [8 empty] | DEMANDA |  | LINEAS
Generador | Barra | Costos variables (USD/MWh) | Costo de reservas Up (USD/MW) | Costo de reservas Down (USD/MW) | Reservas Up máximas (MW) | Reservas Down máximas (MW) | P max (MW) | P min (MW) | Barra | Demanda (MW) | Línea o Trafo | Capacidad (MW) | Barra origen | Barra destino | Reactancia
1 | 1 | 130 | 20 | 5 | 14 | 14 | 20 | 6 | 1 | 104.709 | 1 | 175 | 1 | 2 | 0.007
2 | 1 | 130 | 20 | 5 | 14 | 14 | 20 | 6 | 2 | 93.687 | 2 | 175 | 1 | 3 | 0.1055
3 | 1 | 16.0811 | 7 | 5 | 53.2 | 53.2 | 76 | 22.8 | 3 | 560.3333 | 3 | 175 | 1 | 5 | 0.0425
4 | 1 | 16.0811 | 7 | 5 | 53.2 | 53.2 | 76 | 22.8 | 4 | 71.643 | 4 | 175 | 2 | 4 | 0.0635
5 | 2 | 130 | 20 | 5 | 14 | 14 | 20 | 6 | 5 | 68.8875 | 5 | 175 | 2 | 6 | 0.096
6 | 2 | 130 | 20 | 5 | 14 | 14 | 20 | 6 | 6 | 132.264 | 6 | 175 | 3 | 9 | 0.0595
7 | 2 | 16.0811 | 7 | 5 | 53.2 | 53.2 | 76 | 22.8 | 7 | 121.242 | 7 | 400 | 3 | 24 | 0.042
8 | 2 | 16.0811 | 7 | 5 | 53.2 | 53.2 | 76 | 22.8 | 8 | 165.33 | 8 | 175 | 4 | 9 | 0.052
9 | 7 | 43.6615 | 20 | 5 | 200 | 200 | 300 | 30 | 9 | 844.875 | 9 | 175 | 5 | 10 | 0.044
10 | 13 | 48.5804 | 20 | 5 | 137.9 | 137.9 | 197 | 59.1 | 10 | 864.1635 | 10 | 175 | 6 | 10 | 0.0305
11 | 13 | 48.5804 | 20 | 5 | 137.9 | 137.9 | 197 | 59.1 | 11 | 0 | 11 | 175 | 7 | 8 | 0.0305
12 | 13 | 48.5804 | 20 | 5 | 137.9 | 137.9 | 197 | 59.1 | 12 | 0 | 12 | 175 | 8 | 9 | 0.0825
13 | 15 | 56.564 | 20 | 5 | 8.4 | 8.4 | 12 | 3.6 | 13 | 256.2615 | 13 | 175 | 8 | 10 | 0.0825
14 | 15 | 56.564 | 20 | 5 | 8.4 | 8.4 | 12 | 3.6 | 14 | 187.374 | 14 | 400 | 9 | 11 | 0.042
15 | 15 | 56.564 | 20 | 5 | 8.4 | 8.4 | 12 | 3.6 | 15 | 305.8605 | 15 | 400 | 9 | 12 | 0.042
16 | 15 | 56.564 | 20 | 5 | 8.4 | 8.4 | 12 | 3.6 | 16 | 96.4425 | 16 | 400 | 10 | 11 | 0.042
17 | 15 | 56.564 | 20 | 5 | 8.4 | 8.4 | 12 | 3.6 | 17 | 0 | 17 | 400 | 10 | 12 | 0.042
18 | 15 | 12.3883 | 20 | 5 | 108.5 | 108.5 | 155 | 46.5 | 18 | 322.3935 | 18 | 500 | 11 | 13 | 0.024
19 | 16 | 12.3883 | 20 | 5 | 108.5 | 108.5 | 155 | 46.5 | 19 | 176.352 | 19 | 500 | 11 | 14 | 0.021
20 | 18 | 4.4231 | 20 | 5 | 100 | 100 | 400 | 300 | 20 | 123.9975 | 20 | 500 | 12 | 13 | 0.024
21 | 21 | 4.4231 | 20 | 5 | 100 | 100 | 400 | 300 | 21 | 0 | 21 | 500 | 12 | 23 | 0.0485
22 | 22 | 0.001 | 20 | 5 | 0 | 0 | 50 | 5 | 22 | 0 | 22 | 500 | 13 | 23 | 0.0435
23 | 22 | 0.001 | 20 | 5 | 0 | 0 | 50 | 5 | 23 | 0 | 23 | 500 | 14 | 16 | 0.0295
24 | 22 | 0.001 | 20 | 5 | 0 | 0 | 50 | 5 | 24 | 0 | 24 | 500 | 15 | 16 | 0.0085
25 | 22 | 0.001 | 20 | 5 | 0 | 0 | 50 | 5 |  |  | 25 | 500 | 15 | 21 | 0.0245
26 | 22 | 0.001 | 20 | 5 | 0 | 0 | 50 | 5 |  |  | 26 | 500 | 15 | 21 | 0.0245
27 | 22 | 0.001 | 20 | 5 | 0 | 0 | 50 | 5 |  |  | 27 | 500 | 15 | 24 | 0.026
28 | 23 | 12.3883 | 20 | 5 | 108.5 | 108.5 | 155 | 46.5 |  |  | 28 | 500 | 16 | 17 | 0.013
29 | 23 | 12.3883 | 20 | 5 | 108.5 | 108.5 | 155 | 46.5 |  |  | 29 | 500 | 16 | 19 | 0.0115
30 | 23 | 11.8495 | 20 | 5 | 240 | 240 | 350 | 105 |  |  | 30 | 500 | 17 | 18 | 0.007
31 | 12 | 0 | 20 | 5 | 0 | 0 | 300 | 0 |  |  | 31 | 500 | 17 | 22 | 0.0525
32 | 14 | 20 | 20 | 5 | 350 | 350 | 500 | 150 |  |  | 32 | 500 | 18 | 21 | 0.013
33 | 13 | 20 | 20 | 5 | 350 | 350 | 500 | 150 |  |  | 33 | 500 | 18 | 21 | 0.013
34 | 16 | 20 | 20 | 5 | 350 | 350 | 500 | 150 |  |  | 34 | 500 | 19 | 20 | 0.02
35 | 23 | 20 | 20 | 5 | 350 | 350 | 500 | 150 |  |  | 35 | 500 | 19 | 20 | 0.02
[11 empty] | 36 | 500 | 20 | 23 | 0.011
[11 empty] | 37 | 500 | 20 | 23 | 0.011
[11 empty] | 38 | 500 | 21 | 22 | 0.034
[11 empty] | 39 | 400 | 3 | 24 | 0.042
[11 empty] | 40 | 400 | 9 | 12 | 0.042
[11 empty] | 41 | 400 | 10 | 11 | 0.042
[11 empty] | 42 | 400 | 10 | 12 | 0.042
[11 empty] | 43 | 500 | 11 | 14 | 0.021
[11 empty] | 44 | 500 | 12 | 23 | 0.0485
[11 empty] | 45 | 500 | 15 | 24 | 0.026

## 3BUS
GENERACION | [11 empty] | DEMANDA |  |  | LINEAS | [6 empty] | BATERÍAS | [11 empty] | ESCENARIOS
Generador | Barra | Costos variables (USD/MWh) | Costo de reservas Up (USD/MW) | Costo de reservas Down (USD/MW) | Reservas Up máximas (MW) | Reservas Down máximas (MW) | P max (MW) | P min (MW) | Q max (MVAR) | Q min (MVAR) | S nominal (MVA) | Barra | Demanda P (MW) | Demanda Q (MW) | Línea o Trafo | Capacidad (MW) | Barra origen | Barra destino | Reactancia | Resistencia | Largo [km] | Batería | Barra | Costos variables (USD/MWh) | Costo de reservas Up (USD/MW) | Costo de reservas Down (USD/MW) | Reservas Up máximas (MW) | Reservas Down máximas (MW) | P max (MW) | P min (MW) | Q max (MVAR) | Q min (MVAR) | S nominal (MVA) |  | S0 | S1 | S2 | S3 | S4 | S5 | S6
1 | 0 | 10 | 20 | 5 | 14 | 14 | 150 | 0 | 50 | 0 | 158.1139 | 0 | 30 | 0 | 1 | 175 | 0 | 1 | 0.285 | 0.059 | 400 | 1 | 0 | 10 | 20 | 5 | 14 | 14 | 50 | 0 | 20 | 0 | 53.8516 | P1 | 1 | 0 | 1 | 1 | 1 | 1 | 1
2 | 1 | 60 | 20 | 5 | 14 | 14 | 150 | 0 | 50 | 0 | 158.1139 | 1 | 50 | 0 | 2 | 175 | 1 | 2 | 0.285 | 0.059 | 400 | 2 | 1 | 60 | 20 | 5 | 14 | 14 | 50 | 0 | 20 | 0 | 53.8516 | P2 | 1 | 1 | 0 | 1 | 1 | 1 | 1
3 | 2 | 130 | 7 | 5 | 53.2 | 53.2 | 150 | 0 | 50 | 0 | 158.1139 | 2 | 120 | 0 | 3 | 175 | 0 | 2 | 0.285 | 0.059 | 400 | 3 | 2 | 130 | 7 | 5 | 53.2 | 53.2 | 50 | 0 | 76 | 0 | 90.9725 | P2 | 1 | 1 | 1 | 0 | 1 | 1 | 1
[34 empty] | L1 | 1 | 1 | 1 | 1 | 0 | 1 | 1
[22 empty] | 0 | 1 | 2 | 3 | 4 | 5 | 6 | 7 | 8 | 9 | 10 | 11 | L2 | 1 | 1 | 1 | 1 | 1 | 0 | 1
0 | 1 | 2 | 3 | 4 | 5 | 6 | 7 | 8 | 9 | 10 | 11 | 0 | 1 | 1 | 0 | 1 | 2 | 3 | 4 | 5 | 6 | [12 empty] | L3 | 1 | 1 | 1 | 1 | 1 | 1 | 0